## Folha 1
ECY010 |  |  | m² | Enchimento e reparação de juntas com argamassa de cal em muros de alvenaria de pedra.
Enchimento e reparação de juntas de muros de alvenaria de pedra, sem aplicação de mestras, com argamassa de alvenaria, de cal hidráulica natural, para reparação de elementos estruturais, uma vez que o suporte esteja saneado e livre de restos de trabalhos anteriores.
Insumo | Un | Descrição |  |  | Rend. | Preço unitário | Preço Insumo
mt08aaa010a | m³ | Água. |  |  | 0.02 | 3.42 | 0.07
mt09rep005a | kg | Argamassa de alvenaria, composta por cal hidráulica natural NHL 3,5, pozolanas, inertes selecionados e outros aditivos; para utilização em elementos localizados no interior y en el exterior del edificio, sujeitos a requisitos estruturais. |  |  | 15 | 0.94 | 14.1
mo020 | h | Pedreiro. |  |  | 0.608 | 18.71 | 11.38
mo113 | h | Auxiliar de serviços gerais. |  |  | 0.27 | 12.05 | 3.25
| % | Custos diretos complementares |  |  | 2 | 28.8 | 0.58
Custo de manutenção decenal: R$ 2,06 nos primeiros 10 anos. | [5 empty] | Total: | 29.38