## Folha 1
EFA020 |  | m³ |  | Viga de arranque de concreto ciclópico para alvenaria estrutural.
Viga de arranque de concreto ciclópico sobre sapata corrida, realizada com concreto C15 brita 2, consistência S100 preparado em obra e concretagem com meios manuais, (60% de volume) e pedras entre 80 e 150 mm de diâmetro (40% de volume), para apoio de parede de alvenaria.
Insumo | Un |  | Descrição |  | Rend. | Preço unitário | Preço Insumo
mt08aaa010a | m³ |  | Água. |  | 0.125 | 3.37 | 0.42
mt01arg002 | m³ |  | Areia média lavada. |  | 0.371 | 103.82 | 38.52
mt01arg003c | m³ |  | Pedra britada tipo 2. |  | 0.58 | 102.24 | 59.3
mt08cem002 | kg |  | Cimento cinza em sacos. |  | 158.626 | 0.55 | 87.24
mt01are040 | m³ |  | Pedras de 15 a 30 cm de diâmetro. |  | 0.4 | 49.06 | 19.62
mq06hor010 | h |  | Betoneira. |  | 0.452 | 3.59 | 1.62
mo041 | h |  | Oficial de 1ª de estruturas de concreto armado. |  | 0.426 | 17.11 | 7.29
mo087 | h |  | Ajudante de estruturas de concreto armado. |  | 0.426 | 10.6 | 4.52
mo111 | h |  | Auxiliar de serviços gerais. |  | 2.672 | 9.69 | 25.89
mo110 | h |  | Servente de pedreiro. |  | 1.523 | 9.89 | 15.06
| % |  | Meios auxiliares |  | 2 | 259.48 | 5.19
| % |  | Custos indiretos |  | 3 | 264.67 | 7.94
Custo de manutenção decenal: R$ 5,45 nos primeiros 10 anos. | [5 empty] | Total: | 272.61