## Folha 1
EFE010 | m² | Abóbada de escada, dois painéis.
Abóbada de escada, bloco furado simples, 30x20x3 cm, dois painéis.
Insumo |  |  | Un | Descrição | Rend. | Preço unitário | Preço Insumo
mt09pye010b |  |  | m³ | Pasta de gesso de construção B1. | 0.015 | 212.99 | 3.19
mt09pce030 |  |  | kg | Cimento rápido em sacos. | 20 | 0.15 | 3
mt04lpt010a |  |  | Un | Bloco cerâmico furado simples, para revestir, 30x20x3 cm. | 34 | 0.21 | 7.14
mo020 |  |  | h | Oficial de 1ª pedreiro de edificações. | 3.459 | 16.3 | 56.38
mo112 |  |  | h | Auxiliar de pedreiro. | 1.729 | 9.69 | 16.75
|  |  | % | Meios auxiliares | 2 | 86.46 | 1.73
|  |  | % | Custos indiretos | 3 | 88.19 | 2.65
Custo de manutenção decenal: R$ 2,73 nos primeiros 10 anos. | [5 empty] | Total: | 90.84