## Folha 1
EFE020 |  |  | m² | Abóbada de alvenaria de bloco.
Abóbada estrutural de berço, de directriz reta, realizada com alvenaria de meia vez de bloco cerâmico aparente perfurado clínquer, vermelho, 24x11,5x5 cm, assente com argamassa de cimento industrial, cor cinza, 5, fornecida a granel.
Insumo | Un | Descrição |  |  | Rend. | Preço unitário | Preço Insumo
mt05cvk010a | Un | Bloco cerâmico aparente perfurado clínquer, vermelho, 24x11,5x5 cm. |  |  | 68.667 | 0.43 | 29.53
mt08aaa010a | m³ | Água. |  |  | 0.008 | 3.37 | 0.03
mt09mif010cb | t | Argamassa industrial para alvenaria, de cimento, cor cinza, resistência à compressão 5 N/mm², fornecida a granel. |  |  | 0.046 | 64.35 | 2.96
mt08cim040c | m² | Cimbre de madeira de pinho, dimensionada para suportar una carga máxima de trabalho de 400 kg/m², para formação de abóbada estrutural de berço. |  |  | 1 | 125.49 | 125.49
mq06mms010 | h | Misturador contínuo com silo, para argamassa industrial em seco, fornecida a granel. |  |  | 0.199 | 3.7 | 0.74
mo020 | h | Oficial de 1ª pedreiro de edificações. |  |  | 1.466 | 16.3 | 23.9
mo076 | h | Ajudante de pedreiro de edificações. |  |  | 1.466 | 10.1 | 14.81
mo112 | h | Auxiliar de pedreiro. |  |  | 0.984 | 9.69 | 9.53
mo016 | h | Oficial de 1ª carpinteiro. |  |  | 0.366 | 16.6 | 6.08
mo056 | h | Ajudante de carpinteiro. |  |  | 0.366 | 10.17 | 3.72
| % | Meios auxiliares |  |  | 2 | 216.79 | 4.34
| % | Custos indiretos |  |  | 3 | 221.13 | 6.63
Custo de manutenção decenal: R$ 4,56 nos primeiros 10 anos. | [5 empty] | Total: | 227.76