## Folha 1
EFE021 | m³ |  |  | Enchimento do tardoz da abóbada.
Enchimento de tardoz de abóbada formado por concreto simples C15 classe de agressividade ambiental I e tipo de ambiente rural, brita 1, consistência S50, com meios manuais.
Insumo |  | Un | Descrição |  | Rend. | Preço unitário | Preço Insumo
mt10hmf060aha |  | m³ | Concreto simples C15 classe de agressividade ambiental I e tipo de ambiente rural, brita 1, consistência S50, dosado em central, segundo ABNT NBR 8953. |  | 1.05 | 237.64 | 249.52
mo019 |  | h | Oficial de 1ª pedreiro. |  | 0.692 | 16.3 | 11.28
mo111 |  | h | Auxiliar de serviços gerais. |  | 1.384 | 9.69 | 13.41
|  | % | Meios auxiliares |  | 2 | 274.21 | 5.48
|  | % | Custos indiretos |  | 3 | 279.69 | 8.39
Custo de manutenção decenal: R$ 5,76 nos primeiros 10 anos. | [5 empty] | Total: | 288.08