## Folha 1
EFE021 | m³ |  | Enchimento do tardoz da abóbada.
Enchimento de tardoz de abóbada formado por concreto celular de cimento espumado, com meios manuais.
Insumo |  | Un |  | Descrição | Rend. | Preço unitário | Preço Insumo
mt10hes010a |  | m³ |  | Concreto celular de cimento espumado, à base de cimento CEM II/A-L 32,5 R e aditivo arejante, resistência à compressão maior ou igual a 0,2 MPa, densidade 350 kg/m³ e condutibilidade térmica 0,093 W/(mK). | 1.05 | 251.55 | 264.13
mo019 |  | h |  | Oficial de 1ª pedreiro. | 0.692 | 16.3 | 11.28
mo111 |  | h |  | Auxiliar de serviços gerais. | 1.384 | 9.69 | 13.41
|  | % |  | Meios auxiliares | 2 | 288.82 | 5.78
|  | % |  | Custos indiretos | 3 | 294.6 | 8.84
Custo de manutenção decenal: R$ 6,07 nos primeiros 10 anos. | [5 empty] | Total: | 303.44