## Folha 1
EFM010 |  |  | m² | Parede de carga de alvenaria.
Parede de carga, de meia vez de espessura de alvenaria, de bloco cerâmico perfurado para revestir, 25x12x7 cm, assente com argamassa de cimento M-5, com armadura horizontal nas camadas horizontais da argamassa galvanizada a quente, diâmetro 4 mm, largura 30 mm.
Insumo | Un | Descrição |  |  |  | Rend. | Preço unitário |  | Preço Insumo
mt04lpa010a | Un | Bloco cerâmico perfurado para revestir, 25x12x7 cm. |  |  |  | 51.45 | 0.26 |  | 13.38
mt07aaf010aba | Un | Armadura nas camadas horizontais da argamassa diâmetro 4 mm, largura 30 mm, galvanizada a quente, comprimento 3,05 m, peso 0,869 kg e parte proporcional de ganchos para vergas e enlaces de esquina. |  |  |  | 1.377 | 7.41 |  | 10.2
mt09mor010c | m³ | Argamassa de cimento CEM II/B-L 32,5 N tipo M-5, confeccionada em obra com 230 kg/m³ de cimento e uma proporção em volume 1/6. |  |  |  | 0.021 | 311.28 |  | 6.54
mo020 | h | Oficial de 1ª pedreiro de edificações. |  |  |  | 1.102 | 16.3 |  | 17.96
mo076 | h | Ajudante de pedreiro em trabalhos auxiliares de pedreiro. |  |  |  | 0.535 | 10.1 |  | 5.4
| % | Meios auxiliares |  |  |  | 2 | 53.48 |  | 1.07
| % | Custos indiretos |  |  |  | 3 | 54.55 |  | 1.64
Custo de manutenção decenal: R$ 1,69 nos primeiros 10 anos. | [6 empty] | Total: |  | 56.19
Referência e título da norma |  |  |  |  | Aplicabilidade (1) |  |  | Obrigatoriedade (2) |  | Sistema (3)
EN 771-1:2011 |  |  |  |  | 122012 |  |  | 122013
Especificações para unidades de alvenaria - Parte 1: Tijolos cerâmicos para alvenaria
EN 845-3:2003+A1:2008 |  |  |  |  | 112009 |  |  | 112010 |  | 3
Especificações para componentes auxiliares para alvenaria - Parte 3: Sapatas armadas com malha de aço
(1) Data de entrada em vigor da norma harmonizada e início do período de coexistência
(2) Data final do período de coexistência / entrada em vigor da marcação CE
(3) Sistema de avaliação e verificação da regularidade do desempenho