## Folha 1
EFR010 |  |  | Un | Arco de alvenaria de bloco.
Arco estrutural de meio ponto, com uma face aparente, vão livre de 90 cm, flecha de 45 cm, espessura de 11,5 cm e largura de 24 cm; realizado com bloco cerâmico aparente perfurado clínquer, vermelho, 24x11,5x5 cm, assente com argamassa de cimento industrial, cor cinza, 5, fornecida a granel.
Insumo | Un | Descrição |  |  | Rend. | Preço unitário | Preço Insumo
mt05cvk010a | Un | Bloco cerâmico aparente perfurado clínquer, vermelho, 24x11,5x5 cm. |  |  | 24 | 0.43 | 10.32
mt08aaa010a | m³ | Água. |  |  | 0.004 | 3.37 | 0.01
mt09mif010cb | t | Argamassa industrial para alvenaria, de cimento, cor cinza, resistência à compressão 5 N/mm², fornecida a granel. |  |  | 0.009 | 64.35 | 0.58
mt08cim010a | m² | Cimbre de madeira de pinho, dimensionada para suportar una carga máxima de trabalho de 200 kg/m², para formação de arco estrutural de meio ponto. |  |  | 0.339 | 114.7 | 38.88
mq06mms010 | h | Misturador contínuo com silo, para argamassa industrial em seco, fornecida a granel. |  |  | 0.039 | 3.7 | 0.14
mo020 | h | Oficial de 1ª pedreiro de edificações. |  |  | 1.565 | 16.3 | 25.51
mo112 | h | Auxiliar de pedreiro. |  |  | 0.796 | 9.69 | 7.71
mo016 | h | Oficial de 1ª carpinteiro. |  |  | 0.391 | 16.6 | 6.49
mo056 | h | Ajudante de carpinteiro. |  |  | 0.196 | 10.17 | 1.99
| % | Meios auxiliares |  |  | 2 | 91.63 | 1.83
| % | Custos indiretos |  |  | 3 | 93.46 | 2.8
Custo de manutenção decenal: R$ 2,89 nos primeiros 10 anos. | [5 empty] | Total: | 96.26