## Folha 1
EFY020 | m |  | Reparação de fenda em estrutura de alvenaria cerâmica, com grampos metálicos.
Reparação de fenda em estrutura de alvenaria cerâmica através de grampos de aço nervurado CA-50, de 8 mm de diâmetro, colocados a cada 300 mm em furos previamente preenchidos com injeção de 3,5 kg/m de argamassa de resina epóxi e areia de sílica, de endurecimento rápido.
Insumo |  | Un |  | Descrição | Rend. | Preço unitário | Preço Insumo
mt09reh330 |  | kg |  | Argamassa de resina epóxi com areia de sílica, de endurecimento rápido, para enchimento de ancoragens. | 3.5 | 12.38 | 43.33
mt07aco070f |  | kg |  | Aço em barras nervuradas, CA-50, de vários diâmetros, segundo ABNT NBR 7480. | 0.5 | 11.78 | 5.89
mq06eim010 |  | h |  | Equipamento de injeção manual de argamassas fluidas e resinas. | 0.348 | 6.74 | 2.35
mq06eim020 |  | Un |  | Boca de injeção para equipamento de injeção manual de argamassas fluidas e resinas. | 3.864 | 2.02 | 7.81
mo020 |  | h |  | Pedreiro. | 0.966 | 33.34 | 32.21
mo113 |  | h |  | Auxiliar de serviços gerais. | 0.966 | 28.94 | 27.96
|  | % |  | Custos diretos complementares | 2 | 119.55 | 2.39
Custo de manutenção decenal: R$ 3,66 nos primeiros 10 anos. | [5 empty] | Total: | 121.94