## Folha 1
EFY025 | m³ |  | Reparação de elemento estrutural de alvenaria cerâmica, através de substituição de peças.
Reparação de elemento estrutural de alvenaria meia vez de bloco cerâmico, através da substituição de peças deterioradas por bloco cerâmico aparente perfurado clínquer, vermelho, 24x11,5x5 cm, junta rebaixada, assentes com argamassa de cimento confeccionada em obra, com 250 kg/m³ de cimento, cor cinza, dosificação 1:6, fornecida em sacos, realizada por banquetas de estabilização ou em panos de dimensões reduzidas.
Insumo |  | Un |  | Descrição | Rend. | Preço unitário | Preço Insumo
mt05cvk010a |  | Un |  | Bloco cerâmico aparente perfurado clínquer, vermelho, 24x11,5x5 cm, densidade 1300 kg/m³. | 579.71 | 0.83 | 481.16
mt08aaa010a |  | m³ |  | Água. | 0.04 | 3.83 | 0.15
mt01arg005a |  | t |  | Areia de pedreira, para argamassa preparada em obra. | 0.326 | 51.13 | 16.67
mt08cem002 |  | kg |  | Cimento cinza em sacos. | 50.4 | 0.63 | 31.75
mq06hor010 |  | h |  | Betoneira elétrica com uma capacidade de amassamento de 160 l. | 0.162 | 13.5 | 2.19
mo020 |  | h |  | Pedreiro. | 12.869 | 33.34 | 429.05
mo113 |  | h |  | Auxiliar de serviços gerais. | 10.3 | 28.94 | 298.08
|  | % |  | Custos diretos complementares | 2 | 1259.05 | 25.18
Custo de manutenção decenal: R$ 38,53 nos primeiros 10 anos. | [5 empty] | Total: | 1284.23