## Folha 1
EFY030 | m² |  | Reparação estrutural de paredes de alvenaria, com argamassa de cal para armar.
Reparação estrutural de parede de alvenaria através da aplicação de argamassa de cal hidráulica natural de altas prestações, cor avelã claro, aplicada manualmente, composta por cal hidráulica natural, com resistência à compressão de 3,5 a 10 N/mm², inertes selecionados e aditivos, com uma espessura média de 20 mm e armadura de reforço com tela eletrossoldada, de 50 mm de espaçamento da malha e 2 mm de diâmetro, de aço com baixo conteúdo em carbono ISO 16120-2 C4D acabamento galvanizado.
Insumo |  | Un |  | Descrição | Rend. | Preço unitário | Preço Insumo
mt09mmr010c |  | kg |  | Argamassa de cal hidráulica natural de altas prestações, cor avelã claro, composta por cal hidráulica natural, com resistência à compressão de 3,5 a 10 N/mm², inertes selecionados e aditivos, para aplicar com colher, resistência à compressão maior ou igual a 6 N/mm², e 15. | 34 | 2.39 | 81.26
mt07ame530a |  | m² |  | Tela eletrossoldada, de 50 mm de espaçamento da malha e 2 mm de diâmetro, de aço com baixo conteúdo em carbono ISO 16120-2 C4D acabamento galvanizado. | 1.2 | 6.68 | 8.02
mo020 |  | h |  | Pedreiro. | 0.412 | 33.34 | 13.74
mo112 |  | h |  | Servente de pedreiro. | 0.412 | 29.17 | 12.02
|  | % |  | Custos diretos complementares | 2 | 115.04 | 2.3
Custo de manutenção decenal: R$ 3,52 nos primeiros 10 anos. | [5 empty] | Total: | 117.34