## Folha 1
EFY040 | m² | Enchimento com bloco cerâmico em parede de alvenaria.
Enchimento através de bloco cerâmico perfurado, para revestir, 25x12x7 cm, com juntas horizontais e verticais de 10 mm de espessura, assente com argamassa de cimento confeccionada em obra, com 250 kg/m³ de cimento, cor cinza, dosificação 1:6, fornecida em sacos, para preencher as aberturas existentes na parede de alvenaria de meia vez de espessura.
Insumo |  |  | Un | Descrição | Rend. | Preço unitário | Preço Insumo
mt04lpa010a |  |  | Un | Bloco cerâmico perfurado, para revestir, 25x12x7 cm, densidade 1010 kg/m³. | 50.4 | 0.55 | 27.72
mt08aaa010a |  |  | m³ | Água. | 0.004 | 3.83 | 0.02
mt01arg005a |  |  | t | Areia de pedreira, para argamassa preparada em obra. | 0.035 | 51.13 | 1.79
mt08cem002 |  |  | kg | Cimento cinza em sacos. | 5.363 | 0.63 | 3.38
mq06hor010 |  |  | h | Betoneira elétrica com uma capacidade de amassamento de 160 l. | 0.017 | 13.5 | 0.23
mo020 |  |  | h | Pedreiro. | 0.734 | 33.34 | 24.47
mo077 |  |  | h | Ajudante de pedreiro. | 0.367 | 31.49 | 11.56
mo113 |  |  | h | Auxiliar de serviços gerais. | 0.274 | 28.94 | 7.93
|  |  | % | Custos diretos complementares | 2 | 77.1 | 1.54
Custo de manutenção decenal: R$ 2,36 nos primeiros 10 anos. | [5 empty] | Total: | 78.64