## Folha 1
EHK040 | m² |  | Preparação da superfície das armaduras em elementos de concreto armado.
Preparação da superfície das armaduras, para a posterior aplicação de produtos reparadores e protetores, eliminando a sujeira superficial, a ferrugem e toda substância que possa diminuir a aderência entre as armaduras e o material de reparação a aplicar, até alcançar um grau de preparação Sa 2 ½ segundo ISO 8501-1, através de projeção a seco de jato de partículas de material abrasivo formado por partículas de silicato de alumínio, e carga manual do entulho gerado em caminhão ou caçamba. O preço inclui o deslocamento, montagem e desmontagem em obra do equipamento de projeção.
Insumo |  | Un |  | Descrição | Rend. | Preço unitário | Preço Insumo
mt08lim050 |  | l |  | Dissolvente de tricloroetileno, para óleos, gorduras e resinas. | 0.1 | 24.62 | 2.46
mt08lim010a |  | kg |  | Abrasivo para limpeza através de jato a pressão, formado por partículas de silicato de alumínio. | 3.5 | 0.65 | 2.28
mq08lch010 |  | h |  | Equipamento de jato de areia à pressão. | 0.116 | 12.53 | 1.45
mo112 |  | h |  | Servente de pedreiro. | 0.322 | 29.17 | 9.39
|  | % |  | Custos diretos complementares | 2 | 15.58 | 0.31
[6 empty] | Total: | 15.89