## Folha 1
EHK040 | m² | Preparação de superfície de armaduras em elementos de concreto armado.
Escovado com escova de arame, para o saneamento de armaduras de aço, para proceder posteriormente à aplicação de produtos de reparação e/ou proteção, eliminando a sujeira superficial, a ferrugem e toda substância que possa diminuir a aderência entre as armaduras e o material de reparação a aplicar, até alcançar um grau de preparação Sa 2 ½ segundo ISO 8501-1, e carga manual do entulho gerado em caminhão ou caçamba.
Insumo |  |  | Un | Descrição | Rend. | Preço unitário | Preço Insumo
mt08lim050 |  |  | l | Dissolvente de tricloroetileno, para óleos, gorduras e resinas. | 0.1 | 21.79 | 2.18
mo112 |  |  | h | Servente de pedreiro. | 0.192 | 19.95 | 3.83
|  |  | % | Custos diretos complementares | 2 | 6.01 | 0.12
[6 empty] | Total: | 6.13