## Folha 1
EHP030 |  |  | m² | Reforço de viga ou vigota de concreto armado, com chapas metálicas.
Reforço da viga ou vigota de concreto armado, através chapa de aço EN 10025 S275JR, laminado a quente, de 4 mm de espessura, disposta na face inferior da viga, fixada com adesivo de dois componentes à base de resina epóxi.
Composto | Un | Composição |  |  |  | Rend. |  | p.s. | Preço artigo
mt09reh125a | kg | Adesivo de dois componentes à base de resina epóxi, para ligação entre chapas metálicas com concreto endurecido. |  |  |  | 2 |  | 37.16 | 74.32
mt07ala011b | kg | Placa de aço laminado EN 10025 S275JR, em perfil plano laminado a quente, para aplicações estruturais. |  |  |  | 31.4 |  | 3.88 | 121.83
mt50spa050k | m³ | Pranchão de madeira de pinho, dimensões 20x7,2 cm. |  |  |  | 0.002 |  | 683.03 | 1.37
mt50spa081l | Un | Escora metálica telescópica, para 5 m de altura e 50 utilizações. |  |  |  | 1 |  | 1.41 | 1.41
mt50spa101 | kg | Pregos de aço. |  |  |  | 0.05 |  | 2.57 | 0.13
mq08sol020 | h | Equipamentos e elementos auxiliares para soldagem elétrica. |  |  |  | 0.141 |  | 6.65 | 0.94
mo042 | h | Oficial de 1ª montador de estrutura metálica. |  |  |  | 1.02 |  | 14.81 | 15.11
mo085 | h | Ajudante de montador de estrutura metálica. |  |  |  | 1.02 |  | 9.2 | 9.38
| % | Meios auxiliares |  |  |  | 2 |  | 224.49 | 4.49
| % | Custos indiretos |  |  |  | 3 |  | 228.98 | 6.87
Custo de manutenção decenal: R$ 16,51 nos primeiros 10 anos. | [7 empty] | Total: | 235.85
Referência e título da norma |  |  |  |  | Aplicabilidade (1) |  | Obrigatoriedade (2) |  |  | Sistema (3)
EN 1504-4:2004 |  |  |  |  | 192005 |  | 112009
Produtos e sistemas para a protecção e reparação de estruturas de betão - Definições, requisitos, controlo da qualidade e avaliação da conformidade - Parte 4: Colagem estrutural
EN 10025-1:2004 |  |  |  |  | 192005 |  | 192006 |  |  | 2+
Produtos laminados a quente de aços de construção não ligados – Parte 1: Condições técnicas gerais de fornecimento
(1) Data de entrada em vigor da norma harmonizada e início do período de coexistência
(2) Data final do período de coexistência / entrada em vigor da marcação CE
(3) Sistema de avaliação da conformidade