## Folha 1
EHR020 |  |  | m² | Laje nervurada bidirecional com molde perdido e pilares.
Estrutura de concreto armado, realizada com concreto C25 classe de agressividade ambiental II e tipo de ambiente urbano, brita 1, consistência S100 preparado em obra, volume total de concreto 0,223 m³/m², com 30% de zonas maciças, e aço CA-50, com uma quantidade total de 24 kg/m²; formada por: laje nervurada bidirecional com molde perdido, horizontal, de altura 30 = 25+5 cm; nervuras "in situ" de 10 cm, entre-eixo 80 cm; bloco de concreto leve com argila expandida, para laje nervurada bidirecional, 70x23x25 cm; tela eletrossoldada Q 92 de aço CA-60, em camada de compressão; montagem e desmontagem de sistema contínuo de escoramento e fôrmas, com acabamento para revestir, formado por superfície moldante de painéis de madeira tratada, reforçados com varetas e perfis, estrutura suporte horizontal de travessas metálicas e acessórios de montagem e estrutura suporte vertical de escoras metálicas; pilares com altura livre de até 3 m e 30x30 cm de seção média.
Insumo | Un | Descrição |  |  | Rend. | Preço unitário | Preço Insumo
mt07aco020b | Un | Separador certificado para pilares. |  |  | 0.5 | 0.12 | 0.06
mt08eup010a | m² | Chapa metálica de 50x50 cm, para fôrmas de pilares de concreto armado de seção retangular ou quadrada, de até 3 m de altura, inclusive parte proporcional de acessórios de montagem. |  |  | 0.007 | 109.61 | 0.77
mt50spa081a | Un | Escora metálica telescópica, até 3 m de altura. |  |  | 0.034 | 30.54 | 1.04
mt08eft030a | m² | Painel de madeira tratada, de 22 mm de espessura, reforçado com barras e perfis. |  |  | 0.044 | 85.64 | 3.77
mt08eva030 | m² | Estrutura suporte para fôrmas recuperáveis, composta de: travessas metálicas e acessórios de montagem. |  |  | 0.007 | 194.11 | 1.36
mt08cim030b | m³ | Madeira de pinho. |  |  | 0.003 | 543.86 | 1.63
mt08var060 | kg | Pregos de aço de 20x100 mm. |  |  | 0.04 | 15.99 | 0.64
mt08dba010b | l | Agente desmoldante, à base de óleos especiais, emulsionante em água para fôrmas metálicas, fenólicas ou de madeira. |  |  | 0.03 | 4.52 | 0.14
mt07chp010b | Un | Bloco de concreto leve com argila expandida, para laje nervurada bidirecional, 70x23x25 cm, inclusive parte proporcional de peças especiais. |  |  | 3.495 | 2.79 | 9.75
mt07aco020h | Un | Separador certificado para lajes nervuradas bidirecionais. |  |  | 1.2 | 0.12 | 0.14
mt07aco070f | kg | Aço em barras nervuradas, CA-50, diâmetros vários, segundo ABNT NBR 7480. |  |  | 25.2 | 3.89 | 98.03
mt08var050 | kg | Arame galvanizado para atar, de 1,30 mm de diâmetro. |  |  | 0.225 | 2.51 | 0.56
mt07ame060ccb | m² | Tela eletrossoldada Q 92 15x15 cm, com fios longitudinais de 4,2 mm de diâmetro e fios transversais de 4,2 mm de diâmetro, aço CA-60, segundo ABNT NBR 7481. |  |  | 1.1 | 8.32 | 9.15
mt08aaa010a | m³ | Água. |  |  | 0.049 | 3.42 | 0.17
mt01arg002a | m³ | Areia média lavada. |  |  | 0.146 | 103.73 | 15.14
mt01arg003b | m³ | Pedra britada tipo 1. |  |  | 0.17 | 101.87 | 17.32
mt08cem002 | kg | Cimento cinza em sacos. |  |  | 80.548 | 0.56 | 45.11
mt08cur020a | l | Agente filmógeno para cura de concretos e argamassas. |  |  | 0.15 | 4.43 | 0.66
mq06hor010 | h | Betoneira. |  |  | 0.161 | 3.8 | 0.61
mo044 | h | Montador de fôrmas. |  |  | 0.91 | 18.71 | 17.03
mo091 | h | Ajudante de montador de fôrmas. |  |  | 0.907 | 15.11 | 13.7
mo043 | h | Armador. |  |  | 0.367 | 18.71 | 6.87
mo090 | h | Ajudante de armador. |  |  | 0.4 | 15.11 | 6.04
mo113 | h | Auxiliar de serviços gerais. |  |  | 0.315 | 12.05 | 3.8
mo112 | h | Servente de pedreiro. |  |  | 0.33 | 16.17 | 5.34
mo045 | h | Oficial de trabalhos de concretagem. |  |  | 0.072 | 18.71 | 1.35
mo092 | h | Ajudante de trabalhos concretagem. |  |  | 0.293 | 15.11 | 4.43
| % | Custos diretos complementares |  |  | 2 | 264.61 | 5.29
Custo de manutenção decenal: R$ 13,50 nos primeiros 10 anos. | [5 empty] | Total: | 269.9