## Folha 1
EHR025 |  |  | m² | Laje nervurada bidirecional com molde recuperável e pilares.
Estrutura de concreto armado, realizada com concreto C25 classe de agressividade ambiental II e tipo de ambiente urbano, brita 1, consistência S100 preparado em obra, volume total de concreto 0,229 m³/m², com 30% de zonas maciças, e aço CA-50, com uma quantidade total de 24 kg/m²; formada por: laje nervurada bidirecional com molde recuperável, horizontal, de altura 30 = 25+5 cm; nervuras "in situ" de 12 cm, entre-eixo 70 cm; molde recuperável de PVC, 64x70x25 cm; tela eletrossoldada Q 92 de aço CA-60, em camada de compressão; montagem e desmontagem de sistema contínuo de escoramento e fôrmas, com acabamento à vista com textura lisa, formado por superfície moldante de painéis de madeira tratada, reforçados com varetas e perfis, estrutura suporte horizontal de travessas metálicas e acessórios de montagem e estrutura suporte vertical de escoras metálicas, em zonas maciças e montagem e desmontagem de sistema contínuo de escoramento e fôrmas, formado por superfície moldante de moldes recuperáveis, estrutura suporte horizontal de porta-travessas e guias metálicas e acessórios de montagem e estrutura suporte vertical de escoras metálicas, em zonas aligeiradas; pilares com altura livre de até 3 m e 30x30 cm de seção média.
Insumo | Un | Descrição |  |  | Rend. | Preço unitário | Preço Insumo
mt07aco020b | Un | Separador certificado para pilares. |  |  | 0.5 | 0.12 | 0.06
mt08eup010a | m² | Chapa metálica de 50x50 cm, para fôrmas de pilares de concreto armado de seção retangular ou quadrada, de até 3 m de altura, inclusive parte proporcional de acessórios de montagem. |  |  | 0.007 | 109.61 | 0.77
mt50spa081a | Un | Escora metálica telescópica, até 3 m de altura. |  |  | 0.034 | 30.54 | 1.04
mt08eft035a | m² | Painel de madeira tratada, de 30 mm de espessura, reforçado com barras e perfis, para fôrmas de laje nervurada bidirecional com molde recuperável, para deixar um acabamento aparente do concreto. |  |  | 0.017 | 115.32 | 1.96
mt08eva030 | m² | Estrutura suporte para fôrmas recuperáveis, composta de: travessas metálicas e acessórios de montagem. |  |  | 0.002 | 194.11 | 0.39
mt08eva035 | m² | Estrutura suporte para fôrmas de moldes recuperáveis, composta de: porta-travessas e guias metálicas e acessórios de montagem. |  |  | 0.005 | 216.95 | 1.08
mt08cim030b | m³ | Madeira de pinho. |  |  | 0.001 | 543.86 | 0.54
mt08var060 | kg | Pregos de aço de 20x100 mm. |  |  | 0.012 | 15.99 | 0.19
mt08dba010a | l | Agente desmoldante biodegradável em fase aquosa para concretos com acabamento aparente. |  |  | 0.004 | 18.61 | 0.07
mt07cre010b | Un | Molde recuperável de PVC, 64x70x25 cm, inclusive parte proporcional de peças especiais. |  |  | 0.026 | 140.47 | 3.65
mt07aco020h | Un | Separador certificado para lajes nervuradas bidirecionais. |  |  | 1.2 | 0.12 | 0.14
mt07aco070f | kg | Aço em barras nervuradas, CA-50, diâmetros vários, segundo ABNT NBR 7480. |  |  | 25.2 | 3.89 | 98.03
mt08var050 | kg | Arame galvanizado para atar, de 1,30 mm de diâmetro. |  |  | 0.225 | 2.51 | 0.56
mt07ame060ccb | m² | Tela eletrossoldada Q 92 15x15 cm, com fios longitudinais de 4,2 mm de diâmetro e fios transversais de 4,2 mm de diâmetro, aço CA-60, segundo ABNT NBR 7481. |  |  | 1.1 | 8.32 | 9.15
mt08aaa010a | m³ | Água. |  |  | 0.05 | 3.42 | 0.17
mt01arg002a | m³ | Areia média lavada. |  |  | 0.15 | 103.73 | 15.56
mt01arg003b | m³ | Pedra britada tipo 1. |  |  | 0.175 | 101.87 | 17.83
mt08cem002 | kg | Cimento cinza em sacos. |  |  | 82.715 | 0.56 | 46.32
mt08cur010a | l | Agente filmógeno para cura de concretos e argamassas, com acabamento aparente. |  |  | 0.15 | 9.41 | 1.41
mq06hor010 | h | Betoneira. |  |  | 0.165 | 3.8 | 0.63
mo044 | h | Montador de fôrmas. |  |  | 0.842 | 18.71 | 15.75
mo091 | h | Ajudante de montador de fôrmas. |  |  | 0.867 | 15.11 | 13.1
mo043 | h | Armador. |  |  | 0.367 | 18.71 | 6.87
mo090 | h | Ajudante de armador. |  |  | 0.4 | 15.11 | 6.04
mo113 | h | Auxiliar de serviços gerais. |  |  | 0.324 | 12.05 | 3.9
mo112 | h | Servente de pedreiro. |  |  | 0.339 | 16.17 | 5.48
mo045 | h | Oficial de trabalhos de concretagem. |  |  | 0.074 | 18.71 | 1.38
mo092 | h | Ajudante de trabalhos concretagem. |  |  | 0.3 | 15.11 | 4.53
| % | Custos diretos complementares |  |  | 2 | 256.6 | 5.13
Custo de manutenção decenal: R$ 13,09 nos primeiros 10 anos. | [5 empty] | Total: | 261.73