## Folha 1
EHW020 | Un |  | Ancoragem mecânica de expansão, macho, sobre elemento de concreto.
Ancoragem mecânica de segurança por expansão, de aço galvanizado, M8x75 -/10, de 8 mm de diâmetro e 75 mm de comprimento, inserida em perfuração de 9 mm de diâmetro e 65 mm de profundidade mínima, realizada através de furo com martelo percutor e broca, sobre elemento fissurado ou não fissurado, de concreto de 20 N/mm² de resistência característica mínima e 50 N/mm² de resistência característica máxima.
Insumo |  | Un |  | Descrição | Rend. | Preço unitário | Preço Insumo
mt26ahi010ab |  | Un |  | Ancoragem mecânica de segurança por expansão, de aço galvanizado, M8x75 -/10, de 8 mm de diâmetro e 75 mm de comprimento, composta por corpo com cabeça roscada com marca de colocação de cor vermelho, batente para manga de expansão e base em forma de cone, manga de expansão, porca e arruela, para fixação sobre elementos de concreto, fissurados ou não fissurados. | 1 | 6.27 | 6.27
mo020 |  | h |  | Pedreiro. | 0.089 | 33.34 | 2.97
mo112 |  | h |  | Servente de pedreiro. | 0.089 | 29.17 | 2.6
|  | % |  | Custos diretos complementares | 2 | 11.84 | 0.24
Custo de manutenção decenal: R$ 0,85 nos primeiros 10 anos. | [5 empty] | Total: | 12.08