## Folha 1
EHY010 | m² |  | Reparação estrutural de concreto, com argamassa à base de cimento, modificada com polímeros.
Aplicação manual de argamassa tixotrópica, reforçada com fibras, de retração compensada, com uma resistência à compressão aos 28 dias maior ou igual a 40 N/mm² e um módulo de elasticidade maior ou igual a 25000 N/mm², Euroclasse A1 de reação ao fogo, em camada de 15 mm de espessura média, com acabamento superficial afagado com esponja ou desempenadeira, para reparação e reforço estrutural de elemento de concreto.
Insumo |  | Un |  | Descrição | Rend. | Preço unitário | Preço Insumo
mt09rem110b |  | kg |  | Argamassa tixotrópica, reforçada com fibras, de retração compensada, com uma resistência à compressão aos 28 dias maior ou igual a 40 N/mm² e um módulo de elasticidade maior ou igual a 25000 N/mm², Euroclasse A1 de reação ao fogo, para reparação estrutural do concreto. | 27.75 | 1.72 | 47.73
mt08aaa010a |  | m³ |  | Água. | 0.004 | 3.83 | 0.02
mo020 |  | h |  | Pedreiro. | 0.451 | 33.34 | 15.04
mo113 |  | h |  | Auxiliar de serviços gerais. | 0.451 | 28.94 | 13.05
|  | % |  | Custos diretos complementares | 2 | 75.84 | 1.52
[6 empty] | Total: | 77.36