## Folha 1
EHY011 | m² |  | Reparação estrutural de concreto, com argamassa fluida à base de cimento, modificada com polímeros.
Aplicação manual de argamassa fluida, modificada com polímeros, com uma resistência à compressão aos 28 dias maior ou igual a 80 N/mm² e um módulo de elasticidade maior ou igual a 20000 N/mm², Euroclasse A1 de reação ao fogo, em camada de 40 mm de espessura média, de consistência fluida, para reparação e reforço estrutural de laje de concreto. O preço inclui o montagem e desmontagem do sistema de escoramento e fôrmas.
Insumo |  | Un |  | Descrição | Rend. | Preço unitário | Preço Insumo
mt09rek020d |  | kg |  | Argamassa fluida, modificada com polímeros, com uma resistência à compressão aos 28 dias maior ou igual a 80 N/mm² e um módulo de elasticidade maior ou igual a 20000 N/mm², Euroclasse A1 de reação ao fogo, com muito baixo conteúdo de compostos orgânicos voláteis (COV), para reparação estrutural do concreto. | 76 | 2.6 | 197.6
mt08aaa010a |  | m³ |  | Água. | 0.008 | 3.83 | 0.03
mt50spa052b |  | m |  | Pranchão de madeira de pinho, de 20x7,2 cm. | 0.02 | 16.13 | 0.32
mt50spa101 |  | kg |  | Pregos de aço. | 0.03 | 4.78 | 0.14
mt50spa081a |  | Un |  | Escora metálica telescópica, até 3 m de altura. | 0.013 | 49.12 | 0.64
mo020 |  | h |  | Pedreiro. | 0.161 | 33.34 | 5.37
mo113 |  | h |  | Auxiliar de serviços gerais. | 0.161 | 28.94 | 4.66
|  | % |  | Custos diretos complementares | 2 | 208.76 | 4.18
Custo de manutenção decenal: R$ 4,26 nos primeiros 10 anos. | [5 empty] | Total: | 212.94