## Folha 1
EHY034 | m² |  | Reparação superficial e acabamento de sestrutura de concreto, com argamassa à base de cimento, modificada com polímeros.
Aplicação manual de argamassa, modificada com polímeros, composta por ligantes hidráulicos, resinas poliméricas, inertes siliciosos e aditivos orgânicos e inorgânicos, cor cinza, com resistência à compressão aos 28 dias maior de 24 N/mm², Euroclasse A1 de reação ao fogo, em camada de 3 mm de espessura média, com acabamento superficial afagado com esponja ou desempenadeira, para reparação de superfícies danificadas em estruturas de concreto.
Insumo |  | Un |  | Descrição | Rend. | Preço unitário | Preço Insumo
mt09rew010b |  | kg |  | Argamassa, modificada com polímeros, composta por ligantes hidráulicos, resinas poliméricas, inertes siliciosos e aditivos orgânicos e inorgânicos, cor cinza, com resistência à compressão aos 28 dias maior de 24 N/mm², Euroclasse A1 de reação ao fogo, para reparação superficial e acabamento de estruturas de concreto. | 4.5 | 2.01 | 9.05
mo020 |  | h |  | Pedreiro. | 0.489 | 33.34 | 16.3
mo113 |  | h |  | Auxiliar de serviços gerais. | 0.489 | 28.94 | 14.15
|  | % |  | Custos diretos complementares | 2 | 39.5 | 0.79
Custo de manutenção decenal: R$ 0,81 nos primeiros 10 anos. | [5 empty] | Total: | 40.29