## Folha 1
EHY040 | m |  | Reparação de bordas de junta, com argamassa à base de cimento, modificada com polímeros.
Reparação das bordas da junta de dilatação de estrutura de concreto, aplicando 1 kg/m de argamassa cimentícia bicomponente, de pega rápida (22 minutos), modificada com polímeros, com inibidores de corrosão e reforçada com fibras, com uma resistência à compressão aos 28 dias maior ou igual a 45 N/mm² e um módulo de elasticidade maior ou igual a 30000 N/mm², após picagem prévia das bordas.
Insumo |  | Un |  | Descrição | Rend. | Preço unitário | Preço Insumo
mt09red120b |  | kg |  | Argamassa cimentícia bicomponente, de pega rápida (22 minutos), modificada com polímeros, com inibidores de corrosão e reforçada com fibras, com uma resistência à compressão aos 28 dias maior ou igual a 45 N/mm² e um módulo de elasticidade maior ou igual a 30000 N/mm². | 1 | 4.9 | 4.9
mq05mai040 |  | h |  | Martelo elétrico. | 0.116 | 12.27 | 1.42
mo020 |  | h |  | Pedreiro. | 0.167 | 33.34 | 5.57
mo113 |  | h |  | Auxiliar de serviços gerais. | 0.167 | 28.94 | 4.83
|  | % |  | Custos diretos complementares | 2 | 16.72 | 0.33
Custo de manutenção decenal: R$ 0,85 nos primeiros 10 anos. | [5 empty] | Total: | 17.05