## Folha 1
EHY050 | m² |  | Proteção de concreto ou argamassa, contra a carbonatação e ambientes agressivos.
Aplicação manual de revestimento rígido, acrílico, em dispersão, impermeável ao dióxido de carbono e permeável ao vapor de água, sobre superfície de concreto ou argamassa para obter uma camada decorativa e protectora contra a carbonatação e ambiente agressivo, aplicado com trincha ou rolo em 2 camadas, com 200 g/m² de consumo médio por camada e cor a escolher.
Insumo |  | Un |  | Descrição | Rend. | Preço unitário | Preço Insumo
mt27tsb010a |  | kg |  | Revestimento rígido à base de resinas acrílicas em dispersão aquosa, impermeável ao dióxido de carbono e permeável ao vapor de água, cor a escolher, para a proteção de concreto ou argamassa, contra a carbonatação e ambientes agressivos contaminados. | 0.4 | 13.2 | 5.28
mo020 |  | h |  | Pedreiro. | 0.192 | 23.85 | 4.58
mo113 |  | h |  | Auxiliar de serviços gerais. | 0.192 | 20.46 | 3.93
|  | % |  | Custos diretos complementares | 2 | 13.79 | 0.28
Custo de manutenção decenal: R$ 1,27 nos primeiros 10 anos. | [5 empty] | Total: | 14.07