## Folha 1
EHY051 | m² |  | Proteção do concreto ou argamassa, contra a umidade.
Aplicação manual de impregnação aquosa, incolor, hidrófuga, com propriedades tixotrópicas à base de alcoxisilano de alquilo, sem dissolventes, com uma profundidade média de penetração de 2 a 3 mm, sobre superfície de concreto ou argamassa, para a obtenção de uma camada protectora contra a umidade, a intempérie e as geadas, aplicada com trincha ou rolo em 1 camada, com 0,2 l/m² de consumo médio por camada.
Insumo |  | Un |  | Descrição | Rend. | Preço unitário | Preço Insumo
mt09reh190a |  | l |  | Impregnação aquosa, incolor, hidrófuga, com propriedades tixotrópicas à base de alcoxisilano de alquilo, sem dissolventes, com uma profundidade média de penetração de 2 a 3 mm, com resistência aos raios UV e aos álcalis, permeável ao vapor de água, repelente da água e da sujeira, com efeito preventivo das eflorescências e com efeito anti-fúngico. | 0.2 | 13.18 | 2.64
mo038 |  | h |  | Pintor. | 0.384 | 23.85 | 9.16
|  | % |  | Custos diretos complementares | 2 | 11.8 | 0.24
Custo de manutenção decenal: R$ 1,44 nos primeiros 10 anos. | [5 empty] | Total: | 12.04