## Folha 1
EHY052 | m² |  | Revestimento protetor de concreto armado contra a corrosão.
Aplicação manual de impregnação hidrofugante incolor inibidora da corrosão, de baixa viscosidade, à base de silano e inibidores de corrosão organofuncionais, sobre superfície de concreto armado, para a obtenção de uma camada protectora contra a corrosão das armaduras e permeável ao vapor de água, aplicada com trincha ou rolo em duas camadas, com 0,33 l/m² de consumo médio por camada.
Insumo |  | Un |  | Descrição | Rend. | Preço unitário | Preço Insumo
mt27tsb020a |  | l |  | Impregnação hidrofugante incolor inibidora da corrosão, de baixa viscosidade, à base de silano e inibidores de corrosão organofuncionais, permeável ao vapor de água, para a proteção contra a corrosão de elementos de concreto armado e protendido. | 0.66 | 138.85 | 91.64
mo020 |  | h |  | Pedreiro. | 0.192 | 23.85 | 4.58
mo113 |  | h |  | Auxiliar de serviços gerais. | 0.192 | 20.46 | 3.93
|  | % |  | Custos diretos complementares | 2 | 100.15 | 2
Custo de manutenção decenal: R$ 12,26 nos primeiros 10 anos. | [5 empty] | Total: | 102.15