## Folha 1
EHY053 | m² |  | Proteção catódica do concreto armado contra a corrosão.
Argamassa de cimento com areia de sílica e aditivos especiais, projetado em 2 camadas, ate alcançar 10 mm de espessura total, como revestimento do ânodo de malha de titânio, para a proteção catódica por corrente impressa de estruturas de concreto armado, contra a corrosão, com cabos de alimentação elétrica ligados a cada 1,5 m.
Insumo |  | Un | Descrição | Rend. | Preço unitário | Preço Insumo
mt09reh210 |  | kg | Argamassa de cimento com areia de sílica de granulometria compensada e aditivos especiais, para projetar sobre ânodos de malha na proteção catódica de estruturas de concreto armado. | 20 | 4.15 | 83
mt09reh211 |  | m² | Ânodo de malha de titânio com uma pureza de 99%, inclusive suportes de plástico e cabos de alimentação elétrica ligados a cada 1,5 m. | 1 | 81.02 | 81.02
mo020 |  | h | Pedreiro. | 0.705 | 23.85 | 16.81
mo112 |  | h | Servente de pedreiro. | 1.025 | 19.46 | 19.95
|  | % | Custos diretos complementares | 2 | 200.78 | 4.02
Custo de manutenção decenal: R$ 16,38 nos primeiros 10 anos. |  |  |  |  | Total: | 204.8