## Folha 1
EHY061 | m | Abertura de rasgo.
Abertura em caixa de fissura em elemento de concreto, com esmerilhadeira equipada com disco de corte de diamante, até alcançar uma largura e profundidade de aproximadamente 10 mm, com o objetivo de incrementar a aderência do material de vedação ao suporte, permitindo assim o confinamento do material de vedação.
Insumo |  |  | Un | Descrição | Rend. | Preço unitário | Preço Insumo
mo112 |  |  | h | Servente de pedreiro. | 0.129 | 29.17 | 3.76
|  |  | % | Custos diretos complementares | 2 | 3.76 | 0.08
[6 empty] | Total: | 3.84