## Folha 1
EHY063 | m |  | Colocação de injetores externos, em fissura de elemento de concreto.
Colocação de injetores externos, cada 20 cm, em fissura de elemento de concreto, com adesivo tixotrópico de dois componentes à base de resina epóxi, e vedação superficial da fissura, com o mesmo material, a fim de evitar a fuga da calda durante o processo de injeção. O preço não inclui a injeção da resina.
Insumo |  | Un |  | Descrição | Rend. | Preço unitário | Preço Insumo
mt09reh121 |  | Un |  | Tampão injetor externo. | 5 | 1.07 | 5.35
mt09reh122 |  | Un |  | Injetor externo. | 5 | 3.46 | 17.3
mt09reh120a |  | kg |  | Adesivo tixotrópico de dois componentes à base de resina epóxi, para a correta ligação entre o concreto fresco e o concreto endurecido ou para melhorar a aderência do concreto endurecido e o aço. | 0.425 | 28.77 | 12.23
mo020 |  | h |  | Pedreiro. | 0.547 | 33.34 | 18.24
mo112 |  | h |  | Servente de pedreiro. | 0.579 | 29.17 | 16.89
|  | % |  | Custos diretos complementares | 2 | 70.01 | 1.4
Custo de manutenção decenal: R$ 5,00 nos primeiros 10 anos. | [5 empty] | Total: | 71.41