## Folha 1
EHY064 | m |  | Colocação de injetores internos, em fissura de elemento de concreto.
Colocação de injetores internos de polietileno, em fissura de elemento de concreto, dentro de furos de entre 6 e 25 mm de diâmetro, perpendiculares ao plano da fissura, dispostos em triângulo cada 20 cm, e vedação superficial da fissura com adesivo tixotrópico de dois componentes à base de resina epóxi, a fim de evitar a fuga da calda durante o processo de injeção. O preço não inclui a injeção da resina.
Insumo |  | Un |  | Descrição | Rend. | Preço unitário | Preço Insumo
mt09reh123 |  | Un |  | Injetor interno, de polietileno. | 5 | 0.65 | 3.25
mt09reh120a |  | kg |  | Adesivo tixotrópico de dois componentes à base de resina epóxi, para a correta ligação entre o concreto fresco e o concreto endurecido ou para melhorar a aderência do concreto endurecido e o aço. | 0.2 | 28.77 | 5.75
mo020 |  | h |  | Pedreiro. | 0.682 | 33.34 | 22.74
mo112 |  | h |  | Servente de pedreiro. | 0.682 | 29.17 | 19.89
|  | % |  | Custos diretos complementares | 2 | 51.63 | 1.03
Custo de manutenção decenal: R$ 2,11 nos primeiros 10 anos. | [5 empty] | Total: | 52.66