## Folha 1
EHZ340 |  |  | m² | Reforço de laje ou radier através de aumento de seção com concreto armado.
Reforço de laje ou radier através de aumento de seção de 6 cm de espessura na face superior, para cada de compressão de concreto armado, realizada com concreto C25 classe de agressividade ambiental II e tipo de ambiente urbano, tamanho máximo do agregado 12,5 mm, consistência S100 dosado em central, e concretagem com grua, e tela eletrossoldada Q 92 de aço CA-60.
Composto | Un | Composição |  |  | Rend. | p.s. | Preço artigo
mt50spa050k | m³ | Pranchão de madeira de pinho, dimensões 20x7,2 cm. |  |  | 0.002 | 687.13 | 1.37
mt50spa081l | Un | Escora metálica telescópica, para 5 m de altura e 50 utilizações. |  |  | 1 | 1.42 | 1.42
mt50spa101 | kg | Pregos de aço. |  |  | 0.05 | 2.59 | 0.13
mt07aco020i | Un | Separador homologado para lajes maciças. |  |  | 3 | 0.18 | 0.54
mt07ame060ccb | m² | Tela eletrossoldada Q 92 15x15 cm, com fios longitudinais de 4,2 mm de diâmetro e fios transversais de 4,2 mm de diâmetro, aço CA-60, segundo ABNT NBR 7481. |  |  | 1.2 | 7.59 | 9.11
mt10haf080idc | m³ | Concreto C25 classe de agressividade ambiental II e tipo de ambiente urbano, tamanho máximo do agregado 12,5 mm, consistência S100, dosado em central, segundo ABNT NBR 8953. |  |  | 0.066 | 292.9 | 19.33
mt08aaa010a | m³ | Água. |  |  | 0.1 | 2.61 | 0.26
mo040 | h | Oficial de 1ª de estruturas de concreto armado. |  |  | 1.106 | 15.64 | 17.3
mo083 | h | Ajudante de oficial de estruturas de concreto armado. |  |  | 0.988 | 9.71 | 9.59
| % | Meios auxiliares |  |  | 2 | 59.05 | 1.18
| % | Custos indiretos |  |  | 3 | 60.23 | 1.81
Custo de manutenção decenal: R$ 4,34 nos primeiros 10 anos. | [5 empty] | Total: | 62.04