## Folha 1
EHZ420 |  |  | Un | Ancoragem metálica sobre concreto.
Ancoragem metálica de segurança por expansão, realizado sobre concreto de resistência característica mínima 20 N/mm², de aço galvanizado qualidade 8.8, segundo ISO 898-1, de 8 mm de diâmetro e 97 mm de comprimento, inserido em furo de 10 mm de diâmetro e 80 mm de profundidade.
Insumo | Un | Descrição |  |  | Rend. | Preço unitário | Preço Insumo
mt09reh310aa | Un | Ancoragem expansiva mecânica composta por parafuso de cabeça hexagonal aço galvanizado qualidade 8.8, segundo ISO 898-1 de 8 mm de diâmetro e 97 mm de comprimento, arruela e seção de plástico colapsável, para fixações sobre estruturas de concreto. |  |  | 1 | 10.21 | 10.21
mo019 | h | Oficial de 1ª pedreiro. |  |  | 0.11 | 16.3 | 1.79
mo110 | h | Servente de pedreiro. |  |  | 0.11 | 9.89 | 1.09
| % | Meios auxiliares |  |  | 2 | 13.09 | 0.26
| % | Custos indiretos |  |  | 3 | 13.35 | 0.4
Custo de manutenção decenal: R$ 0,96 nos primeiros 10 anos. | [5 empty] | Total: | 13.75