## Folha 1
EHZ510 | m³ |  | Argamassa tipo Grout para ancoragem.
Argamassa fluida, para utilização geral, aplicada na formação de uma ancoragem estrutural.
Insumo |  | Un |  | Descrição | Rend. | Preço unitário | Preço Insumo
mt09reh360c |  | kg |  | Argamassa fluida, para utilização geral, para ancoragens e enchimentos de 5 a 50 mm de espessura. | 2310 | 1.03 | 2379.3
mo019 |  | h |  | Oficial de 1ª pedreiro. | 7.845 | 16.3 | 127.87
mo111 |  | h |  | Auxiliar de serviços gerais. | 7.845 | 9.69 | 76.02
|  | % |  | Meios auxiliares | 2 | 2583.19 | 51.66
|  | % |  | Custos indiretos | 3 | 2634.85 | 79.05
Custo de manutenção decenal: R$ 189,97 nos primeiros 10 anos. | [5 empty] | Total: | 2713.9