## Folha 1
EHZ510 | m³ |  |  | Argamassa tipo Grout para ancoragem.
Argamassa fluida de retração compensada, com partículas metálicas como aditivo, resistente às vibrações, aplicada na formação de uma ancoragem estrutural.
Insumo |  | Un | Descrição |  | Rend. | Preço unitário | Preço Insumo
mt09reh360d |  | kg | Argamassa fluida de retração compensada, com partículas metálicas como aditivo, resistente às vibrações, para ancoragens e enchimentos de 25 a 80 mm de espessura. |  | 2520 | 2.7 | 6804
mo018 |  | h | Oficial de 1ª pedreiro. |  | 8.237 | 14.81 | 121.99
mo104 |  | h | Auxiliar de serviços gerais. |  | 8.237 | 8.71 | 71.74
|  | % | Meios auxiliares |  | 2 | 6997.73 | 139.95
|  | % | Custos indiretos |  | 3 | 7137.68 | 214.13
Custo de manutenção decenal: R$ 514,63 nos primeiros 10 anos. | [5 empty] | Total: | 7351.81