## Folha 1
EMC010 |  | Un |  | Tesoura leve.
Tesoura leve de madeira serrada de pinho silvestre (Pinus Sylvestris L.), vão 4 m; caimento 10%; separação entre tesouras de 0,40 a 1,20 m; classe resistente C-18, proteção da madeira com classe de penetração P2.
Insumo | Un |  | Descrição |  | Rend. | Preço unitário | Preço Insumo
mt07mee030aia | Un |  | Tesoura leve construída com peças de pequena esquadria (da ordem de 4x14 cm) e uniões através de elementos metálicos; de madeira serrada de pinho silvestre (Pinus Sylvestris L.), acabamento polido, para um vão de 4 m e caimento de 10 %, classe resistente C-18, proteção contra agentes bióticos que corresponde com a classe de penetração P2 (3 mm nas faces laterais da alvura e 40 mm no sentido axial). |  | 1 | 91.19 | 91.19
mt07mee011a | kg |  | Elementos de aço com proteção Fe/Zn 12c face à corrosão, para samblagem de estruturas de madeira |  | 30 | 8.74 | 262.2
mo044 | h |  | Oficial de 1ª carpinteiro de estrutura. |  | 6.156 | 17.11 | 105.33
mo088 | h |  | Ajudante de carpinteiro de estruturas. |  | 5.13 | 10.6 | 54.38
| % |  | Meios auxiliares |  | 2 | 513.1 | 10.26
| % |  | Custos indiretos |  | 3 | 523.36 | 15.7
Custo de manutenção decenal: R$ 75,47 nos primeiros 10 anos. | [5 empty] | Total: | 539.06