## Folha 1
EMC050 | m² | Estrutura de madeira serrada para coberturas.
Estrutura para coberturas de duas águas, de madeira serrada de pinus (pinus spp) com classe de resistência C25, formada por tesouras tipo Howe de 6 m de vão, separadas 2,5 m entre si, caimento de 35% e barras de 16x6 cm; terças de 16x6 cm separadas 1,2 m entre si; barrotes de 16x6 cm separados 0,5 m entre si; elementos de contraventamento de 16x6 cm e uniões através de chapas metálicas de aço A36 e parafusos estruturais de aço A325 de 1/2" de diâmetro e 2 1/4" de comprimento.
Insumo |  |  | Un | Descrição | Rend. | Preço unitário | Preço Insumo
mt07mee400boekb |  |  | m³ | Madeira serrada de pinus (pinus spp) para barras de tesoura de 16x6 cm de seção, com classe de resistência C25, para um teor de umidade de 12%, segundo NBR 7190. | 0.026 | 758.19 | 19.71
mt07mee400goekb |  |  | m³ | Madeira serrada de pinus (pinus spp) para terça de 16x6 cm de seção, com classe de resistência C25, para um teor de umidade de 12%, segundo NBR 7190. | 0.008 | 758.19 | 6.07
mt07mee400ceckb |  |  | m³ | Madeira serrada de pinus (pinus spp) para caibro de 6x5 cm de seção, com classe de resistência C25, para um teor de umidade de 12%, segundo NBR 7190. | 0.008 | 758.19 | 6.07
mt07emr401 |  |  | kg | Chapas metálicas de aço A36, segundo ASTM A36. | 1.333 | 3.49 | 4.65
mt07www050a |  |  | Un | Parafuso estrutural de aço A325 de 1/2" de diâmetro e 2 1/4" de comprimento, com porca e arruela, segundo ASTM A325. | 1.667 | 6.69 | 11.15
mt08var200d |  |  | kg | Pregos comuns 18x27 com cabeça, de 3,4 mm de diâmetro e 62,1 mm de comprimento. | 0.202 | 4.54 | 0.92
mo048 |  |  | h | Carpinteiro de estruturas de madeira. | 0.843 | 33.07 | 27.88
mo095 |  |  | h | Ajudante de montador de estruturas de madeira. | 0.421 | 31.41 | 13.22
|  |  | % | Custos diretos complementares | 2 | 89.67 | 1.79
Custo de manutenção decenal: R$ 12,80 nos primeiros 10 anos. | [5 empty] | Total: | 91.46