## Folha 1
EME010 |  |  | m³ | Vigota de madeira serrada.
Vigota de madeira serrada de pinho larício (Pinus Nigra Arnold), de 10x20 a 15x25 cm de seção e até 6 m de comprimento, classe resistente C-18, proteção da madeira com classe de penetração P8 e P9, trabalhada em oficina.
Insumo | Un | Descrição |  |  | Rend. | Preço unitário | Preço Insumo
mt07mee018xc | m³ | Madeira serrada de pinho larício (Pinus Nigra Arnold) com acabamento polido, para vigota de 10x20 a 15x25 cm de seção e até 6 m de comprimento, para aplicações estruturais, classe resistente C-18 e proteção contra agentes bióticos que corresponde com a classe de penetração P8 e P9 (em toda a alvura e até 6 mm no durame exposto), trabalhada em oficina. |  |  | 1 | 1315.29 | 1315.29
mo044 | h | Oficial de 1ª carpinteiro de estrutura. |  |  | 10.291 | 17.11 | 176.08
mo088 | h | Ajudante de carpinteiro de estruturas. |  |  | 5.146 | 10.6 | 54.55
| % | Meios auxiliares |  |  | 2 | 1545.92 | 30.92
| % | Custos indiretos |  |  | 3 | 1576.84 | 47.31
Custo de manutenção decenal: R$ 276,11 nos primeiros 10 anos. | [5 empty] | Total: | 1624.15