## Folha 1
EMF020 |  |  | m² | Laje de vigotas e painel de madeira.
Laje tradicional com uma separação entre eixos de 60 cm, de vigotas de madeira serrada de pinho silvestre (Pinus sylvestris), de 10x20 a 15x25 cm de seção e até 6 m de comprimento, classe resistente C18, proteção da madeira com classe de penetração NP2, trabalhada em oficina, painel estrutural de madeira, de 30 mm de espessura, membrana impermeabilizante, aço CA-50, quantidade 1,1 kg/m², em camada de compressão de 4 cm de espessura de concreto leve LC25/28 (XC1(P); D12; S2; Cl 0,4; D1,4) dosado em central.
Insumo | Un | Descrição |  |  | Rend. | Preço unitário | Preço Insumo
mt50spa052b | m | Pranchão de madeira de pinho, de 20x7,2 cm. |  |  | 0.04 | 21.29 | 0.85
mt50spa101 | kg | Pregos de aço. |  |  | 0.045 | 3 | 0.14
mt50spa081a | Un | Escora metálica telescópica, até 3 m de altura. |  |  | 0.013 | 30.87 | 0.4
mt07mee018ha | m³ | Madeira serrada de pinho silvestre (Pinus sylvestris) com acabamento polido, para vigota de 10x20 a 15x25 cm de seção e até 6 m de comprimento, para aplicações estruturais, classe resistente C18 e proteção contra agentes bióticos que corresponde com a classe de penetração NP2 (3 mm nas faces laterais do alburno), trabalhada em oficina. |  |  | 0.063 | 969.03 | 61.05
mt08eff020a | m² | Painel estrutural de madeira para uso em ambiente seco, de 2400x900 mm e 30 mm de espessura, com ligação macho-fêmea nos quatro cantos. |  |  | 1.05 | 23.7 | 24.89
mt15dan300 | m² | Membrana impermeabilizante bicamada de 6 mm de espessura, formada por uma lâmina superior betuminosa fono-absorvente e uma lâmina inferior de polipropileno. |  |  | 1.05 | 37.05 | 38.9
mt07rem040a | Un | Parafuso de aço galvanizado qualidade 6.8 segundo ISO 898-1, tipo M-7,5, de cabeça hexagonal e rosca métrica total segundo DIN 931 e ISO 4014, de 7,5 mm de diâmetro e 155 mm de comprimento, com anel de retenção, para a sua utilização como conectores em lajes de madeira e concreto. |  |  | 6.1 | 4.28 | 26.11
mt07aco020o | Un | Separador certificado para tela eletrossoldada. |  |  | 2 | 0.27 | 0.54
mt07aco070f | kg | Aço em barras nervuradas, CA-50, diâmetros vários, segundo ABNT NBR 7480. |  |  | 1.1 | 3.93 | 4.32
mt10hes060fAEe | m³ | Concreto leve LC25/28 (XC1(P) D12; S2; Cl 0,4; D1,4), dosado em central, segundo NP EN 206-1. |  |  | 0.042 | 494.36 | 20.76
mo048 | h | Oficial de 1ª carpinteiro de estrutura. |  |  | 0.473 | 14.82 | 7.01
mo095 | h | Ajudante de carpinteiro de estruturas. |  |  | 0.473 | 10.91 | 5.16
mo042 | h | Oficial de 1ª de estruturas de concreto armado. |  |  | 1.216 | 14.82 | 18.02
mo089 | h | Ajudante de estruturas de concreto armado. |  |  | 1.216 | 10.91 | 13.27
mo113 | h | Auxiliar de serviços gerais. |  |  | 0.061 | 9.99 | 0.61
mo112 | h | Servente de pedreiro. |  |  | 0.061 | 10.2 | 0.62
| % | Meios auxiliares |  |  | 2 | 222.65 | 4.45
| % | Custos indiretos |  |  | 3 | 227.1 | 6.81
Custo de manutenção decenal: R$ 35,09 nos primeiros 10 anos. | [5 empty] | Total: | 233.91