## Folha 1
EML010 | m² |  | Parede de wood frame.
Parede de wood frame formada por elementos de montantes, guias e diagonais de madeira serrada de pinus (pinus spp), de 38x90 mm de seção, classe resistente C25, segundo ABNT NBR 7190; cortados e numerados em fábrica, montados em obra com pregos, de aço galvanizado de alta aderência. Inclusive fita resiliente, de borracha EPDM extrudida, de 5 mm de espessura e 95 mm de largura, para redução dos ruído de impacto em 4 dBA, segundo ISO 10140, fixada com grampos, para dessolidarização; chapas perfuradas retas, angulares e angulares para ligação da estrutura à fundação de aço galvanizado tipo S250GD+Z275N para a resolução de encontros.
Insumo |  | Un |  | Descrição | Rend. | Preço unitário | Preço Insumo
mt07mee410bb |  | m³ |  | Conjunto de elementos estruturais para parede estrutural de wood frame, composto por montantes, guias e diagonais de madeira serrada de pinus (pinus spp) de 38x90 mm de seção, classe resistente C25, para um teor de umidade de 12%, segundo ABNT NBR 7190, com acabamento polido, cortados e numerados em fábrica, para montagem em obra. | 0.012 | 1061.46 | 12.74
mt16pdr010ab |  | m |  | Fita resiliente, de borracha EPDM extrudida, de 5 mm de espessura e 95 mm de largura, para redução dos ruído de impacto em 4 dBA, segundo ISO 10140, sem compostos orgânicos voláteis (COV), com grampos de fixação. | 0.45 | 124.78 | 56.15
mt07emr410a |  | Un |  | Chapa perfurada reta de aço galvanizado tipo S250GD+Z275N, para montagem de wood frame. | 7 | 15.77 | 110.39
mt07emr410s |  | Un |  | Chapa perfurada angular de aço galvanizado tipo S250GD+Z275N, para montagem de wood frame. | 7 | 3.15 | 22.05
mt07emr410H |  | Un |  | Chapa perfurada angular para ligação da estrutura à fundação de aço galvanizado tipo S250GD+Z275N, para montagem de wood frame. | 7 | 20.69 | 144.83
mo048 |  | h |  | Carpinteiro de estruturas de madeira. | 0.646 | 33.07 | 21.36
mo095 |  | h |  | Ajudante de montador de estruturas de madeira. | 0.781 | 31.41 | 24.53
|  | % |  | Custos diretos complementares | 2 | 392.05 | 7.84
Custo de manutenção decenal: R$ 41,99 nos primeiros 10 anos. | [5 empty] | Total: | 399.89