## Folha 1
EML020 | m² |  | Travamento de parede de wood frame com painel estrutural.
Travamento de parede de wood frame com painel estrutural OSB de partículas longas e orientadas de madeira, bordas retas, de 9,5 mm de espessura, densidade 640 kg/m³, fixado aos montantes com pregos, de aço galvanizado de alta aderência.
Insumo |  | Un |  | Descrição | Rend. | Preço unitário | Preço Insumo
mt07tdm050a |  | m² |  | Painel estrutural OSB de partículas longas e orientadas de madeira, bordas retas, de 9,5 mm de espessura, densidade 640 kg/m³. | 1 | 19.93 | 19.93
mt07emr111d |  | Un |  | Prego, de 4 mm de diâmetro e 75 mm de comprimento, de aço galvanizado de alta aderência. | 35 | 0.34 | 11.9
mo048 |  | h |  | Carpinteiro de estruturas de madeira. | 0.257 | 31.99 | 8.22
mo095 |  | h |  | Ajudante de montador de estruturas de madeira. | 0.257 | 30.15 | 7.75
|  | % |  | Custos diretos complementares | 2 | 47.8 | 0.96
Custo de manutenção decenal: R$ 5,12 nos primeiros 10 anos. | [5 empty] | Total: | 48.76