## Folha 1
EML100 | m | Apoio de parede de wood frame, sobre fundação de concreto.
Apoio de parede de wood frame, sobre fundação de concreto, formado por: impermeabilização da fundação com membrana betuminosa adesiva, de 1 mm de espessura, de aplicação a frio, até 60 cm de desenvolvimento; apoio da estrutura através de dormente de 2,5x8 cm de seção de madeira serrada de pinus (pinus spp), fixada à fundação com parafusos estruturais de aço zincado; proteção da estrutura contra a umidade por capilaridade com banda de vedação de borracha sintética EPDM de 100 mm de largura; e impermeabilização exterior do encontro com membrana betuminosa adesiva, de 1,5 mm de espessura, de aplicação a frio, até 40 cm de largura. O preço não inclui as estruturas de wood frame.
Insumo |  |  | Un | Descrição | Rend. | Preço unitário | Preço Insumo
mt14lbr020a |  |  | m² | Membrana betuminosa adesiva, de 1 mm de espessura, de aplicação a frio, temperatura de aplicação entre 0°C e 40°C, para fundações, fornecida em rolos de 33 cm de largura e 10 m de comprimento. | 0.6 | 273.29 | 163.97
mt07mee400jbikb |  |  | m³ | Madeira serrada de pinus (pinus spp) para dormente de 2,5x8 cm de seção, com classe de resistência C25, para um teor de umidade de 12%, segundo NBR 7190. | 0.002 | 758.19 | 1.52
mt07emr100aa |  |  | Un | Parafuso estrutural de aço zincado, com arruela, de 7,5 mm de diâmetro e 60 mm de comprimento, de cabeça hexagonal, para aparafusar diretamente sobre o furo realizado no concreto. | 5 | 3.06 | 15.3
mt15pdr010a |  |  | m | Banda de vedação de borracha sintética EPDM de 100 mm de largura, que tenha aderida a uma das suas faces duas fitas de espuma de poliuretano, intervalo de temperatura de trabalho de -30 a 100°C, fornecida em rolos de 25 m de comprimento. | 1 | 85.03 | 85.03
mt14lbr010c |  |  | m² | Membrana betuminosa adesiva, de 1,5 mm de espessura, de aplicação a frio, temperatura de aplicação entre -4°C e 30°C, para fundações, fornecida em rolos de 100 cm de largura e 20 m de comprimento. | 0.4 | 279.44 | 111.78
mo048 |  |  | h | Carpinteiro de estruturas de madeira. | 0.309 | 33.07 | 10.22
mo095 |  |  | h | Ajudante de montador de estruturas de madeira. | 0.618 | 31.41 | 19.41
|  |  | % | Custos diretos complementares | 2 | 407.23 | 8.14
Custo de manutenção decenal: R$ 121,41 nos primeiros 10 anos. | [5 empty] | Total: | 415.37