## Folha 1
EML101 | m |  | Apoio de laje sanitária ventilada, de wood frame, sobre fundação de concreto.
Apoio de laje sanitária ventilada, de wood frame, sobre fundação de concreto, formado por: impermeabilização da fundação com membrana betuminosa adesiva, de 1 mm de espessura, de aplicação a frio, até 60 cm de desenvolvimento. O preço não inclui as estruturas de wood frame.
Insumo |  | Un |  | Descrição | Rend. | Preço unitário | Preço Insumo
mt14lbr020a |  | m² |  | Membrana betuminosa adesiva, de 1 mm de espessura, de aplicação a frio, temperatura de aplicação entre 0°C e 40°C, para fundações, fornecida em rolos de 33 cm de largura e 10 m de comprimento. | 0.6 | 273.29 | 163.97
mo048 |  | h |  | Carpinteiro de estruturas de madeira. | 0.129 | 33.07 | 4.27
mo095 |  | h |  | Ajudante de montador de estruturas de madeira. | 0.257 | 31.41 | 8.07
|  | % |  | Custos diretos complementares | 2 | 176.31 | 3.53
Custo de manutenção decenal: R$ 52,57 nos primeiros 10 anos. | [5 empty] | Total: | 179.84