## Folha 1
EMS110 | m³ |  | Pilar de madeira laminada colada.
Pilar de 20x20 cm de seção e até 10 m de comprimento, de madeira laminada colada de pinus (pinus spp) com classe de resistência C20.
Insumo |  | Un |  | Descrição | Rend. | Preço unitário | Preço Insumo
mt07mel030cjn |  | m³ |  | Madeira laminada colada de pinus (pinus spp) para pilar de até 10 m de comprimento, com classe de resistência C20, para um teor de umidade de 12%, segundo NBR 7190. | 1 | 5716.96 | 5716.96
mo048 |  | h |  | Carpinteiro de estruturas de madeira. | 10.3 | 33.07 | 340.62
mo095 |  | h |  | Ajudante de montador de estruturas de madeira. | 5.15 | 31.41 | 161.76
|  | % |  | Custos diretos complementares | 2 | 6219.34 | 124.39
Custo de manutenção decenal: R$ 1.141,87 nos primeiros 10 anos. | [5 empty] | Total: | 6343.73