## Folha 1
EMY230 | Un |  | Reparação de elemento de laje de madeira, através de prótese de argamassa à base de resina epóxi e armadura.
Reparação de extremo de vigota de laje de madeira, eliminando a zona deteriorada e colocando uma prótese de 10x15x50 cm de argamassa fluida de pega rápida, de dois componentes à base de resina epóxi, armado com 4 barras nervuradas de fibra de vidro reforçada com resina de poliéster, de 0,6 m de comprimento cada uma e 12 mm de diâmetro, ancorados à vigota com resina epóxi-acrilato, livre de estireno, de altas resistências, aplicada nos furos realizados na parte sã da madeira, com aplicação prévia de calda da mesma argamassa epóxi na superfície da madeira. Montagem e desmontagem do sistema de escoramento e fôrmas da zona que requer a prótese. Montagem e desmontagem de escoramento.
Insumo |  | Un |  | Descrição | Rend. | Preço unitário | Preço Insumo
mt08ema050b |  | m³ |  | Madeira para fôrmas, de 26 mm de espessura. | 0.006 | 982.32 | 5.89
mt08var050 |  | kg |  | Arame galvanizado para atar, de 1,30 mm de diâmetro. | 0.1 | 3.83 | 0.38
mt08var060 |  | kg |  | Pregos de aço de 20x100 mm. | 0.05 | 22.32 | 1.12
mt08dba010d |  | l |  | Agente desmoldante, à base de óleos especiais, emulsionante em água, para fôrmas metálicas, fenólicas ou de madeira. | 0.03 | 4.6 | 0.14
mt50spa050m |  | m³ |  | Pranchão de madeira de pinho, dimensões 20x7,2 cm. | 0.001 | 1120.61 | 1.12
mt50spa101 |  | kg |  | Pregos de aço. | 0.053 | 4.78 | 0.25
mt50spa081a |  | Un |  | Escora metálica telescópica, até 3 m de altura. | 0.014 | 49.12 | 0.69
mt26reh100a |  | Un |  | Cartucho de 380 ml de resina epóxi-acrilato, livre de estireno, de dois componentes, com dosificador e boca de mistura automática, para ancoragens estruturais verticais e horizontais. | 0.585 | 42.7 | 24.98
mt07cef010f |  | m |  | Barra nervurada de fibra de vidro reforçada com resina de poliéster, de 12 mm de diâmetro, com superfície areada como melhoria da aderência, para armadura e reforço estrutural. | 2.4 | 23.13 | 55.51
mt09reh321a |  | kg |  | Argamassa fluida de pega rápida, de dois componentes à base de resina epóxi, com endurecedor amínico, sem retração, de elevada resistência mecânica, impermeável à água e com alta resistência aos agentes químicos, para ancoragens e enchimentos. | 12.75 | 16.02 | 204.26
mq09sie010 |  | h |  | Motoserra a gasolina, de 50 cm de lâmina e 2 kW de potência. | 0.063 | 13.15 | 0.83
mo020 |  | h |  | Pedreiro. | 0.901 | 33.34 | 30.04
mo112 |  | h |  | Servente de pedreiro. | 0.515 | 29.17 | 15.02
mo058 |  | h |  | Ajudante de carpinteiro. | 0.278 | 31.35 | 8.72
mo113 |  | h |  | Auxiliar de serviços gerais. | 0.278 | 28.94 | 8.05
|  | % |  | Custos diretos complementares | 2 | 357 | 7.14
Custo de manutenção decenal: R$ 14,57 nos primeiros 10 anos. | [5 empty] | Total: | 364.14