## Folha 1
EMY230 | Un |  | Reparação de elemento de laje de madeira, através de prótese de argamassa à base de resina epóxi e armadura.
Reparação de extremo de vigota de laje de madeira, eliminando a zona deteriorada e colocando uma prótese de 10x15x50 cm de argamassa fluida de pega rápida, de dois componentes à base de resina epóxi, armado com 4 barras nervuradas de fibra de vidro reforçada com resina de poliéster, de 0,6 m de comprimento cada uma e 12 mm de diâmetro, ancorados à vigota com resina epóxi-acrilato, livre de estireno, de altas resistências, aplicada nos furos realizados na parte sã da madeira, com aplicação prévia de calda da mesma argamassa epóxi na superfície da madeira. Montagem e desmontagem do sistema de escoramento e fôrmas da zona que requer a prótese. Montagem e desmontagem de escoramento.
Insumo |  | Un |  | Descrição | Rend. | Preço unitário | Preço Insumo
mt08ema050b |  | m³ |  | Madeira para fôrmas, de 26 mm de espessura. | 0.006 | 973.54 | 5.84
mt08var050 |  | kg |  | Arame galvanizado para atar, de 1,30 mm de diâmetro. | 0.1 | 3.79 | 0.38
mt08var060 |  | kg |  | Pregos de aço de 20x100 mm. | 0.05 | 22.13 | 1.11
mt08dba010d |  | l |  | Agente desmoldante, à base de óleos especiais, emulsionante em água, para fôrmas metálicas, fenólicas ou de madeira. | 0.03 | 4.56 | 0.14
mt50spa050m |  | m³ |  | Pranchão de madeira de pinho, dimensões 20x7,2 cm. | 0.001 | 1110.59 | 1.11
mt50spa101 |  | kg |  | Pregos de aço. | 0.053 | 4.74 | 0.25
mt50spa081a |  | Un |  | Escora metálica telescópica, até 3 m de altura. | 0.014 | 48.68 | 0.68
mt26reh100a |  | Un |  | Cartucho de 380 ml de resina epóxi-acrilato, livre de estireno, de dois componentes, com dosificador e boca de mistura automática, para ancoragens estruturais verticais e horizontais. | 0.585 | 42.32 | 24.76
mt07cef010f |  | m |  | Barra nervurada de fibra de vidro reforçada com resina de poliéster, de 12 mm de diâmetro, com superfície areada como melhoria da aderência, para armadura e reforço estrutural. | 2.4 | 22.88 | 54.91
mt09reh321a |  | kg |  | Argamassa fluida de pega rápida, de dois componentes à base de resina epóxi, com endurecedor amínico, sem retração, de elevada resistência mecânica, impermeável à água e com alta resistência aos agentes químicos, para ancoragens e enchimentos. | 12.75 | 15.87 | 202.34
mq09sie010 |  | h |  | Motoserra a gasolina, de 50 cm de lâmina e 2 kW de potência. | 0.063 | 12.36 | 0.78
mo020 |  | h |  | Pedreiro. | 0.901 | 32.24 | 29.05
mo112 |  | h |  | Servente de pedreiro. | 0.515 | 28.03 | 14.44
mo058 |  | h |  | Ajudante de carpinteiro. | 0.278 | 30.09 | 8.37
mo113 |  | h |  | Auxiliar de serviços gerais. | 0.278 | 27.81 | 7.73
|  | % |  | Custos diretos complementares | 2 | 351.89 | 7.04
Custo de manutenção decenal: R$ 14,36 nos primeiros 10 anos. | [5 empty] | Total: | 358.93