## Folha 1
FAR020 | m² |  | Pano principal de fachada ventilada, de alvenaria de bloco de concreto para revestir.
Pano principal de fachada ventilada, apoiado sobre a laje e faceado, de 9 cm de espessura, de alvenaria de bloco vazado de concreto, para revestir, 9x19x29 cm, com juntas de 10 mm de espessura, assente com argamassa de cimento confeccionada em obra, com 250 kg/m³ de cimento, cor cinza, dosificação 1:6, fornecida em sacos. Padieira de alvenaria reforçada de canaletas de concreto, maciço de graute confeccionado em obra com uma resistência à compressão de 25 MPa, brita 0; montagem e desmontagem de escoramento.
Insumo |  | Un |  | Descrição | Rend. | Preço unitário | Preço Insumo
mt02bhg040ae |  | Un |  | Bloco vazado de concreto, para revestir, 9x19x29 cm, resistência à compressão 3 MPa; com o preço incrementado em 20% relativamente a peças especiais. Segundo ABNT NBR 6136. | 18 | 1.55 | 27.9
mt08aaa010a |  | m³ |  | Água. | 0.01 | 3.79 | 0.04
mt01arg005a |  | t |  | Areia de pedreira, para argamassa preparada em obra. | 0.011 | 50.71 | 0.56
mt08cem002 |  | kg |  | Cimento cinza em sacos. | 3.029 | 0.63 | 1.91
mt07aco070f |  | kg |  | Aço em barras nervuradas, CA-50, de vários diâmetros, segundo ABNT NBR 7480. | 0.7 | 11.66 | 8.16
mt01arg002a |  | m³ |  | Areia média lavada. | 0.002 | 112.99 | 0.23
mt01arg003a |  | m³ |  | Pedra britada tipo 0. | 0.003 | 115.4 | 0.35
mt50spa050m |  | m³ |  | Pranchão de madeira de pinho, dimensões 20x7,2 cm. | 0.001 | 1110.59 | 1.11
mt50spa081a |  | Un |  | Escora metálica telescópica, até 3 m de altura. | 0.003 | 48.68 | 0.15
mt50spa101 |  | kg |  | Pregos de aço. | 0.011 | 4.74 | 0.05
mq06hor010 |  | h |  | Betoneira elétrica com uma capacidade de amassamento de 160 l. | 0.006 | 12.69 | 0.08
mo021 |  | h |  | Pedreiro de alvenarias. | 0.534 | 32.24 | 17.22
mo114 |  | h |  | Servente de pedreiro de alvenarias. | 0.377 | 27.81 | 10.48
|  | % |  | Custos diretos complementares | 3 | 68.24 | 2.05
Custo de manutenção decenal: R$ 2,11 nos primeiros 10 anos. | [5 empty] | Total: | 70.29