## Folha 1
FCA035 | Un |  | Esquadria exterior em aço.
Esquadria de aço galvanizado, em janela fixa de 60x120 cm, perfis com contramarco.
Insumo |  | Un |  | Descrição |  | Rend. | Preço unitário |  | Preço Insumo
mt26pem010 |  | m |  | Contramarco de tubo retangular de aço galvanizado para esquadria exterior. |  | 3.6 | 9.86 |  | 35.5
mt26pfg015b |  | m² |  | Esquadria de aço galvanizado para janela fixa, perfis com carril para estore, com perfis dobrados a frio de 1 mm de espessura. Inclusive parte proporcional de bite para fixação do vidro e ferragens de pendurar. |  | 0.756 | 120.88 |  | 91.39
mt15sja100 |  | Un |  | Cartucho de pasta de silicone neutro. |  | 0.112 | 9.6 |  | 1.08
mo017 |  | h |  | Oficial de 1ª serralheiro. |  | 0.333 | 16.56 |  | 5.51
mo057 |  | h |  | Ajudante de serralheiro. |  | 0.173 | 10.13 |  | 1.75
|  | % |  | Meios auxiliares |  | 2 | 135.23 |  | 2.7
|  | % |  | Custos indiretos |  | 3 | 137.93 |  | 4.14
Custo de manutenção decenal: R$ 25,57 nos primeiros 10 anos. | [6 empty] | Total: |  | 142.07
Referência e título da norma |  |  |  |  | Aplicabilidade (1) |  |  | Obrigatoriedade (2) |  | Sistema (3)
EN 14351-1:2006+A1:2010 |  |  |  |  | 1122010 |  |  | 1122010
Portas (conjunto de porta e aro) pedonais e janelas – Norma de produto, características de desempenho – Parte 1: Portas pedonais externas e janelas sem características de confinamento ao fogo ou ao fumo
(1) Data de entrada em vigor da norma harmonizada e início do período de coexistência
(2) Data final do período de coexistência / entrada em vigor da marcação CE
(3) Sistema de avaliação e verificação da regularidade do desempenho