## Folha 1
FCA040 | m |  | Padieira de chapa de aço.
Padieira metálica de chapa de aço S275JR de 2,5 mm de espessura, de 140 mm de largura, acabamento lacado com tinta de poliéster para exteriores.
Insumo |  | Un | Descrição | Rend. | Preço unitário | Preço Insumo
mt20dah010a |  | m | Padieira metálica de chapa de aço S275JR de 2,5 mm de espessura, de 140 mm de largura, acabamento lacado com tinta de poliéster para exteriores. | 1 | 49.35 | 49.35
mo019 |  | h | Oficial de 1ª pedreiro. | 0.2 | 16.3 | 3.26
mo111 |  | h | Auxiliar de serviços gerais. | 0.2 | 9.69 | 1.94
|  | % | Meios auxiliares | 2 | 54.55 | 1.09
|  | % | Custos indiretos | 3 | 55.64 | 1.67
Custo de manutenção decenal: R$ 2,87 nos primeiros 10 anos. |  |  |  |  | Total: | 57.31