## Folha 1
FCA050 | m | Padieira de perfil de aço galvanizado.
Padieira de perfil de aço galvanizado, de forma ondulada, de 6 cm de largura, para interior, apoiada sobre uma camada de argamassa de cimento, confeccionada em obra, dosificação 1:5.
Insumo |  |  | Un | Descrição | Rend. | Preço unitário | Preço Insumo
mt20dah020f |  |  | m | Perfil de aço galvanizado, de forma ondulada, de 6 cm de largura. | 1 | 15.32 | 15.32
mt08aaa010a |  |  | m³ | Água. | 0.006 | 3.79 | 0.02
mt01arg005a |  |  | t | Areia de pedreira, para argamassa preparada em obra. | 0.002 | 50.71 | 0.1
mt08cem002 |  |  | kg | Cimento cinza em sacos. | 0.3 | 0.63 | 0.19
mq06hor010 |  |  | h | Betoneira elétrica com uma capacidade de amassamento de 160 l. | 0.006 | 12.69 | 0.08
mo020 |  |  | h | Pedreiro. | 0.267 | 32.24 | 8.61
mo113 |  |  | h | Auxiliar de serviços gerais. | 0.511 | 27.81 | 14.21
|  |  | % | Custos diretos complementares | 2 | 38.53 | 0.77
[6 empty] | Total: | 39.3