## Folha 1
FCL040 |  | Un |  | Porta exterior, de alumínio.
Porta exterior de alumínio termolacado em pó, bloco de segurança, de 90x210 cm, estampagem a uma face, acabamento em cor branca RAL 9010, fechadura especial com um ponto de fecho, e contramarco.
Insumo | Un |  | Descrição |  |  | Rend. | Preço unitário |  | Preço Insumo
mt25paa010ac | Un |  | Porta de entrada de alumínio termolacado, bloco de segurança, 90x210 cm, acabamento em cor branca RAL 9010 com estampagem a uma face, fechadura com um ponto de fecho, e acessórios. |  |  | 1 | 1003.97 |  | 1003.97
mt26pec015c | Un |  | Contramarco de aço galvanizado, para porta de entrada de alumínio de uma folha, com ganchos de ancoragem à obra. |  |  | 1 | 124.19 |  | 124.19
mt13blw110 | Un |  | Aerossol com 750 cm³ de espuma de poliuretano, de 25 kg/m³ de densidade, 150% de expansão, 18 N/cm² de resistência à tração e 20 N/cm² de resistência à flexão, condutibilidade térmica 0,04 W/(mK), estável de -40°C a 100°C; aplicável com pistola. |  |  | 0.1 | 24.66 |  | 2.47
mt15sja100 | Un |  | Cartucho de pasta de silicone neutro. |  |  | 0.2 | 9.6 |  | 1.92
mo019 | h |  | Oficial de 1ª pedreiro. |  |  | 0.745 | 16.3 |  | 12.14
mo111 | h |  | Auxiliar de serviços gerais. |  |  | 0.745 | 9.69 |  | 7.22
mo017 | h |  | Oficial de 1ª serralheiro. |  |  | 0.67 | 16.56 |  | 11.1
mo057 | h |  | Ajudante de serralheiro. |  |  | 0.334 | 10.13 |  | 3.38
| % |  | Meios auxiliares |  |  | 2 | 1166.39 |  | 23.33
| % |  | Custos indiretos |  |  | 3 | 1189.72 |  | 35.69
Custo de manutenção decenal: R$ 134,80 nos primeiros 10 anos. | [6 empty] | Total: |  | 1225.41
Referência e título da norma |  |  |  |  | Aplicabilidade (1) |  |  | Obrigatoriedade (2) |  | Sistema (3)
EN 1935:2002 |  |  |  |  | 1102002 |  |  | 1122003 |  | 1
Acessórios e ferragens - Dobradiças de eixo simples - Requisitos e métodos de ensaio
EN 1935:2002/AC:2003 |  |  |  |  | 112007 |  |  | 112007
EN 13165:2012 |  |  |  |  | 192013 |  |  | 192013
Produtos de isolamento térmico para aplicação em edifícios - Produtos manufaturados de espuma de poliuretano rígido (PUR) - Especificação Especificação
(1) Data de entrada em vigor da norma harmonizada e início do período de coexistência
(2) Data final do período de coexistência / entrada em vigor da marcação CE
(3) Sistema de avaliação e verificação da regularidade do desempenho