## Folha 1
FCL055 | m² |  | Esquadria de alumínio em paredes de hall de entrada do edifício.
Esquadria de alumínio lacado cor branca, em paredes de hall de entrada do edifício, gama básica, sem contramarco.
Insumo |  | Un |  | Descrição | Rend. | Preço unitário | Preço Insumo
mt25pfb015j |  | m² |  | Esquadria de alumínio lacado cor branca em paredes de hall de entrada ao edifício, formada por folhas fixas e de abrir, gama básica, com classificação à permeabilidade ao ar, à estanqueidade à água e à resistência à carga do vento, marca de qualidade QUALICOAT. Inclusive parte proporcional de kit de ferragens de pendurar, fechadura, manivela e abre-portas, juntas de envidraçado de EPDM, parafusos de aço inoxidável, elementos de estanqueidade, acessórios, ferramentas de mecanização certificadas e elaboração em oficina. | 1.02 | 344.05 | 350.93
mt15sja100 |  | Un |  | Cartucho de pasta de silicone neutro. | 0.224 | 9.6 | 2.15
mo017 |  | h |  | Oficial de 1ª serralheiro. | 0.245 | 16.56 | 4.06
mo057 |  | h |  | Ajudante de serralheiro. | 0.207 | 10.13 | 2.1
|  | % |  | Meios auxiliares | 2 | 359.24 | 7.18
|  | % |  | Custos indiretos | 3 | 366.42 | 10.99
Custo de manutenção decenal: R$ 41,52 nos primeiros 10 anos. | [5 empty] | Total: | 377.41